## BOM_pedalBreakout_NEW_NEW_PCB_2
No. | Quantity | Comment | Designator | Footprint | Value | Manufacturer Part | Manufacturer | Supplier Part | Supplier | Unique ID
1 | 5 | 10uF | C3,C10,C27,C35,C39 | C0603 |  | CL10A106MA8NRNC | SAMSUNG(三星) | C96446 | LCSC | gge6efe8f547d4e4439,gge1312ef7cf8f17b9b,gge58852677b3daeb69,ggeb82bff80c987792b,ggeb0813bf6b9bbc5b9
2 | 10 | 100nF | C4,C9,C11,C16,C18,C32,C40,C42,C45,C76 | C0603 |  | CC0603KRX7R9BB104 | YAGEO | C14663 | LCSC | gge6b3f4aefc2ae7351,gge8abda6004241f79e,gge54f4b5db26015ce8,gge83cbed6e3337d8e2,gge389a5fd30ef1a3d4,gge438f7cb70c3b4ae6,gge494f77569fb7fceb,ggee2c97c1144c3a2f9,ggee2c97c1144c3a2f9_1,ggefbff735373ccc1b3
3 | 12 | 1uF | C5,C8,C15,C21,C22,C28,C37,C41,C46,C48,C49,C50 | C0603 |  | CL10A105KB8NNNC | SAMSUNG(三星) | C15849 | LCSC | gge2a8a74f33ba6c280,gge5d3f59ada2fbaaa3,gge23d0f0d480b63188,gge330d0e4987105c0e,gge9307e8a9b6168618,ggea2421d431a466017,ggeb23ab82a5f045de1,ggecbd7fc1a6f9365fe,gged5a27b14fc73f88c,gged28a4ad98d8911c1,ggef8de66485be865ff,ggeff8a20d7e019b5e0
4 | 2 | 220uF | C6,C55 | CAP-SMD_BD6.3-L6.6-W6.6-FD |  | CK1C221M-CRE77 | SEMTECH | C131158 | LCSC | gge95cc52ec24f51007,ggee96116bfef378815
5 | 18 | 10uF | C56,C57,C58,C59,C60,C61,C62,C63,C66,C67,C68,C69,C70,C71,C72,C73,C74,C75 | CAP-SMD_BD4.0-L4.3-W4.3-LS5.0-FD | 10uF | RVE1C100M0405 | HONOR(荣誉) | C2895765 | LCSC | gge4,gge5,gge6,gge7,gge8,gge9,gge10,gge11,gge14,gge15,gge16,gge17,gge18,gge19,gge20,gge21,gge22,gge23
6 | 2 | 100nF | C64,C65 | C1206 | 100nF | 1206N104J500CT | Walsin(华新科) | C170182 | LCSC | gge12,gge13
7 | 3 | B5819W_C8598 | D1,D2,D3 | SOD-123_L2.7-W1.6-LS3.7-RD-1 |  | B5819W | CJ | C8598 | LCSC | gge1f9d8a1d396312ce,gge24,ggece5e067528140d08
8 | 1 | DC-470-2.1GP | DC2 | DC-IN-TH_DC-470-2.1GP |  | DC-470-2.1GP | GANGYUAN | C194407 | LCSC | ggec65c12f95695b5e9
9 | 2 | PZ254V-11-02P | H1,H3 | HDR-TH_2P-P2.54-V-M | [5 empty] | gge277e2051c0ef061c,gge756d9969867c72f4
10 | 1 | PM254V-12-10P-H85 | H2 | HDR-TH_10P-P2.54-V-F-R2-C5-S2.54 |  | PM254V-12-10P-H85 | XFCN | C492399 | LCSC | gge8f33a43a52f7a639
11 | 4 | PJ313D | J1,J2,J3,J4 | AUDIO-TH_PJ313D |  | PJ313D | BOOMELE | C18167 | LCSC | gge0ec9223be76d0d87,gge66aedb410631d4c8,ggeb823c6774a3d5d9e,ggedbb59bcfcb1ae1aa
12 | 4 | PJ-609BA | J5,J6,J7,J8 | AUDIO-TH_PJ-609BA |  | PJ-609BA | HOOYA(皓宇电子) | C309277 | LCSC | gge5c7490e51b23006d,gge9ced0545cffe453f,ggeec8df6669e249cec,ggefc740ebc3b542c55
13 | 11 | 600Ω | L1,L2,L3,L4,L6,L7,L8,L9,L10,L11,L14 | L0603 |  | GZ1608D601TF | Sunlord(顺络) | C1002 | LCSC | gge4ff5183c2901ec3d,gge41d40164ff13d2fe,gge77ddcebeb4e44a24,gge6462ba2df17ff358,ggeb0e9ec28d35c6f0d,ggebb6628ae1cc3b4d1,ggec00cee6aa9b6e6a8,ggec9fdae972d173cee,ggeceee6edc95ad966e,ggef1b526ed76cd7912,ggeffad480a7e0428e7
14 | 3 | 10uH | L5,L12,L13 | IND-SMD_L4.0-W4.0 |  | SWPA4030S100MT | Sunlord | C38117 | LCSC | gge91e08d97db0ed96c,ggebf42d4598778b5dc,ggef5b7e97d45c6ed3a
15 | 1 | TJ-L5FYTXHMCSLCRGB-A5 | LED1 | LED-TH_4P-BD5.8-P1.30 |  | TJ-L5FYTXHMCSLCRGB-A5 | TOGIALED(统佳) | C330759 | LCSC | gge8fc13147a8ee6a0c
16 | 1 | 1.3-OLED-BLUE | OLED1 | 1.3-OLED-BLUE |  | N/A | N/A | N/A |  | ggea2b0a9a9f2580a46
17 | 1 | Header-Female-2.54_2x20 | P1 | HDR-TH_40P-P2.54-V-F-R2-C20-S2.54 |  | 2.54mm 2*20PFemale header | ZHOURI(洲日) | C2977589 | LCSC | gge0fa80c76ff9dba13
18 | 1 | SS8550 Y2(RANGE:200-350) | Q1 | SOT-23-3_L2.9-W1.3-P1.90-LS2.4-BR |  | SS8550 Y2(RANGE:200-350) | CJ(江苏长电/长晶) | C8542 | LCSC | gge25
19 | 4 | 56kΩ | R1,R2,R56,R59 | R0603 |  | 0603WAF5602T5E | UNI-ROYAL(厚声) | C23206 | LCSC | gge9894958107d08868,ggeaa4089afac3b1fcb,ggebee56956babaeca9,ggefe8bbdce52459315
20 | 8 | 22kΩ | R3,R4,R6,R7,R33,R34,R43,R44 | R0603 |  | 0603WAF2202T5E | UniOhm | C31850 | LCSC | gge1e7548dea88edfc6,gge5f2bca8a0b8bf2f0,gge6a19bb96ed58c01f,gge99b9e4a552e06de5,gge63359bf2b5ecb794,gge9979294417c2f5df,ggeb2ce268fd49004bb,ggebd4365310da8c478
21 | 1 | 4.7Ω | R5 | R0603 |  | 0603WAF470KT5E | UniOhm | C23164 | LCSC | gge53f10121da2839d0
22 | 9 | 680Ω | R8,R24,R25,R28,R39,R40,R41,R42,R51 | R0603 |  | 0603WAF6800T5E | UniOhm | C23228 | LCSC | gge0c4e07348a8132d5,gge4d9680722339fd21,gge9a1929fca81a7e18,gge1650c9ac32d9ea6a,gge7177416ebcdbfb04,gge8742864575172b6c,ggea1cd9b06ca9d1318,ggecd805e67a5d59ea4,ggef87ba9dfe16502e5
23 | 2 | 1MΩ | R9,R10 | R0603 |  | 0603WAF1004T5E | UNI-ROYAL(厚声) | C22935 | LCSC | ggea0d99966ad36153f,ggeaa1e90cb1cf5f861
24 | 1 | 180Ω | R11 | R0603 |  | 0603WAF1800T5E | UniOhm | C22828 | LCSC | gge373ea4038aa5b908
25 | 4 | 22kΩ | R12,R29,R54,R55 | R0603 |  | 0603WAF2202T5E | UNI-ROYAL(厚声) | C31850 | LCSC | gge3d3a7ce197eeda99,gge6a13840d8a810009,gge56b73448c6645217,gge74cc973e577efa9f
26 | 5 | 470Ω | R13,R14,R15,R16,R17 | R0603 |  | 0603WAF4700T5E | UniOhm | C23179 | LCSC | gge5ac7d16364b3955d,gge97caf7632e50d7c2,gge87273652d86eda77,ggeb2e5126e02e54d7b,ggedb77d2172a053d96
27 | 4 | 100kΩ | R18,R23,R31,R32 | R0603 |  | 0603WAF1003T5E | UNI-ROYAL(厚声) | C25803 | LCSC | ggeafb838cf7d93504d,gged13734f473a992ed,ggedabf76933825ef94,ggefb41628f1ad8aadf
28 | 4 | 47kΩ | R19,R27,R45,R50 | R0603 |  | 0603WAF4702T5E | UNI-ROYAL(厚声) | C25819 | LCSC | gge03c071f2ab336c7c,gge850c6dae4fc0900d,ggefa9bd7890a605723,ggefd15f69b24cbefc7
29 | 6 | 11kΩ | R20,R21,R36,R37,R62,R67 | R0603 |  | 0603WAF1102T5E | UniOhm | C25950 | LCSC | gge1dbd87fbaaf7d2c4,gge17aa52a23a038f65,gge4165537e47e68fbd,ggeb5714877a862297b,ggeb5714877a862297b_1,gged63b2d2cccf74676
30 | 4 | 33kΩ | R22,R26,R46,R49 | R0603 |  | 0603WAF3302T5E | UNI-ROYAL(厚声) | C4216 | LCSC | gge95e3d669fd195b8e,gge0924be3cc1813ef1,ggeace9bc11990e62f9,ggee2eb8abdde3d1ff3
31 | 6 | 3.3kΩ | R35,R47,R52,R53,R57,R58 | R0603_NEW |  | 0603WAF3301T5E | UNI-ROYAL(厚声) | C22978 | LCSC | gge2d2b1cd2919b5601,gge5a2b500f1a2c2915,gge95c421c16c611ffa,gge54907703a2e75ed1,ggeb80ee8308ab09a94,ggeb6631f0697ebb180
32 | 1 | 240Ω | R38 | R0603 |  | 0603WAF2400T5E | UNI-ROYAL(厚声) | C23350 | LCSC | gged4b37616a94ff28a
33 | 1 | 3.3kΩ | R48 | R0603_NEW |  | 0603WAF3301T5E | UniOhm | C22978 | LCSC | gge50d96db1f66f8f12
34 | 2 | 0Ω | R60,R61 | R0805 |  | 0805W8F0000T5E | UNI-ROYAL(厚声) | C17477 | LCSC | gged475cc41ccbce720,ggee2cde4a14034cfc8
35 | 3 | 5.1kΩ | R63,R64,R65 | R0603 |  | 0603WAF5101T5E | UNI-ROYAL(厚声) | C23186 | LCSC | gge2,gge2_1,gge3
36 | 1 | DRE_ENABLE | R_DRE | R0603 | [5 empty] | gge447f39d08ba226d4
37 | 1 | HP_ROUTER | R_HP | R0603 | [5 empty] | gge96668475f871bcc9
38 | 1 | EC11E1534408 | SW1 | SW-TH_EC11XXXXXXXX |  | EC11E1534408 | ALPS Electric | C278348 | LCSC | gge6be5afb49a2b4a52
39 | 1 | DSP_MODULE_PRO_PLACEHOLDER | U1 | DSP_MODULE_PRO_FOOTPRINT | [5 empty] | ggef8d53025b2b3773b
40 | 4 | TL072IDR | U2,U4,U5,U7 | SOIC-8_L5.0-W4.0-P1.27-LS6.0-BL |  | TL072IDR | TI(德州仪器) | C6962 | LCSC | gge8d77a54ce1411f9b,gge464a015b8d5aa39d,ggea7ee9e3d78cae384,ggeb968186548cfb470
41 | 1 | TPA6138A2PWR | U3 | TSSOP-14_L5.0-W4.4-P0.65-LS6.4-BL |  | TPA6138A2PWR | TI(德州仪器) | C183097 | LCSC | ggedf8af433faf81484
42 | 1 | AP3012KTR-G1 | U9 | TSOT-23-5_L2.9-W1.6-P0.95-LS2.8-BL |  | AP3012KTR-G1 | DIODES(美台) | C102618 | LCSC | gge1b9715618fa577af
43 | 1 | TYPE-C16PIN | USB2 | USB-C-SMD_TYPE-C16PIN |  | TYPE-C16PIN | SHOU HAN(首韩) | C393939 | LCSC | gge1